## СОДЕРЖАНИЕ
ПРАЙС-ЛИСТ
1 марта 2024 г.
СОДЕРЖАНИЕ
Тестеры CCTV и IP-Видеосистем
Аксессуары для тестеров

## ПРАЙС-ЛИСТ
Код | Наименование | Производитель | Описание | руб./ у.е. | 1 Розница | Примечание
Тестеры CCTV и IP-Видеосистем
13582 | TSH-H-5 | Tezter | TSH-H-5 Универсальный 5-дюймовый монитор-тестер AHD/CVI/TVI/CVBS-видеосистем. Разрешение экрана -800x480. Поддерживаемые стандарты: 8Mp TVI, 8Mp CVI, 8Mp AHD, RS485 PTZ, HDMI 4K, VGA. Разъемы: BNC, клеммы(RS485), RJ45, jack 3,5мм вход, VGA вход, HDMI вход, разъем DC (12V/1A) выход, USB выход, USB micro (5V) вход. Батарея Li-ion 3,7V 5200mAh; Размеры (ШxBxГ): 184x110х41мм; Рабочая температура от -10°С до 50°С. | RUB | 25300 | Хит продаж
13154 | TIP-H-4(Hand) | Tezter | TIP-H-4(Hand) Универсальный 4-дюймовый сенсорный наручный монитор-тестер AHD/CVI/TVI/CVBS и IP-видеосистем. Разрешение экрана - 800x480. Операционная система Android. Поддерживаемые стандарты: ONVIF; 8Mp TVI, 8Mp CVI, 8Mp AHD, RS485 PTZ, IEEE 802.11b/g/n, RTSP, IEEE 802.3af/at. Разъемы: 1хRJ45; 1xBNC; клеммы(RS485); jack 3,5мм вход, разъемы DC (12V/3A выход, 12V вход); слот MicroSD. Батарея Li-Pol 7,4V 2400mAh; Размеры (ШхВхГ): 126x33x83мм; Рабочая температура от -10°С до 50°С. | RUB | 34500 | Хит продаж
14568 | TIP-H-4 | Tezter | TIP-H-4 Универсальный 4-дюймовый сенсорный монитор-тестер AHD/CVI/TVI/CVBS и IP-видеосистем.Разрешение экрана - 800x480. Операционная система Android. Поддерживаемые стандарты: ONVIF, 8Mp TVI, 8Mp CVI, 8Mp AHD, RS485 PTZ, IEEE 802.11b/g/n, RTSP, IEEE 802.3af/at. Разъемы: 2хRJ45, 1xBNC, клеммы(RS485), jack 3,5мм вход, разъемы DC (12V/3A выход, 12V вход), слот MicroSD. Батарея Li-Pol 7,4V 2600mAh, Размеры (ШхВхГ): 160x100x45мм, Вес: 0,36кг. Рабочая температура от -10°С до 50°С. | RUB | 36144 | Новинка
13581 | TIP-H-5 | Tezter | TIP-H-5 Универсальный 5-дюймовый сенсорный монитор-тестер AHD/CVI/TVI/CVBS и IP-видеосистем. (Базовая модель). Операционная система Android. Разрешение экрана -1920x1080. Поддерживаемые стандарты:ONVIF; 8Mp TVI, 8Mp CVI, 8Mp AHD,4K HDMI , VGA, RS485 PTZ, IEEE 802.11b/g/n, RTSP, IEEE 802.3af/at. Разъемы: 2хRJ45; HDMI и VGA входы; BNC; клеммы(RS485); jack 3,5мм вход, слот MicroSD. Батарея Li-Pol 7,4V 3350mAh; Размеры (ШхВхГ): 183x36,5x110мм; Рабочая температура от -10°С до 50°С. | RUB | 42143 | Хит продаж
13851 | TIP-H-T-5 | Tezter | TIP-H-T-5 Универсальный 5-дюймовый сенсорный монитор-тестер AHD/CVI/TVI/CVBS и IP-видеосистем. (Базовая модель + детектор кабельной трассы). Разрешение экрана-1920x1080. Операционная система Android. Поддерживаемые стандарты: ONVIF; 8Mp TVI, 8Mp CVI, 8Mp AHD,4K HDMI , VGA, RS485 PTZ, IEEE 802.11b/g/n, RTSP, IEEE 802.3af/at. Разъемы: 2хRJ45; HDMI и VGA входы; BNC; клеммы(RS485); jack 3,5мм вход, слот MicroSD, мультифункциональный щуп. Батарея Li-Pol 7,4V 3350mAh; Размеры (ШхВхГ): 183x36,5x110мм; Рабочая температура от -10°С до 50°С. | RUB | 49674 | Новинка
12251 | TIP-4,3(ver.2) | Tezter | TIP-4,3(ver.2) Универсальный 4,3-дюймовый сенсорный монитор-тестер. (Базовая модель). Разрешение экрана - 960x540. Операционная система Android.Поддерживаемые стандарты: ONVIF, 1080p HDMI, RS485 PTZ, IEEE 802.11b/g/n, RTSP, IEEE 802.3af/at. Разъемы: 3хRJ45;HDMI выход; 2xBNC; клеммы(RS485);клеммы для щупов мультиметра; jack 3,5мм вход, jack 3,5мм выход, разъемы DC (12V/2A выход, 12V вход); USB-выход(5V/2A); слот MicroSD.Батарея Li-Pol 7,4V 4600mAh; Размеры (ШхВхГ): 212х57х136мм;Рабочая температура от -10°С до 50°С. | RUB | 42608
12132 | TIP-H-4,3(ver.2) | Tezter | TIP-H-4,3(ver.2) Универсальный 4,3-дюймовый сенсорный монитор-тестер AHD/CVI/TVI/CVBS и IP-видеосистем. (Базовая модель). Разрешение экрана - 960x540. Операционная система Android. Поддерживаемые стандарты: ONVIF; 5Mp TVI, 4Mp CVI, 4Mp AHD, 1080p HDMI, RS485 PTZ, IEEE 802.11b/g/n, RTSP, IEEE 802.3af/at.Разъемы: 3хRJ45; HDMI вход; HDMI выход; 2xBNC; клеммы(RS485); jack 3,5мм вход, jack 3,5мм выход, разъемы DC (12V/2A выход, 12V вход); USB-выход(5V/2A); слот MicroSD.Батарея Li-Pol 7,4V 4600mAh; Размеры (ШхВхГ): 212x136x57мм; Рабочая температура от -10°С до 50°С. | RUB | 39173 | Акция
12131 | TIP-H-M-4,3(ver.2) | Tezter | TIP-H-M-4,3(ver.2) Универсальный 4,3-дюймовый сенсорный монитор-тестер AHD/CVI/TVI/CVBS и IP-видеосистем. (Базовая модель + AHD/CVI/TVI + мультиметр). Разрешение экрана - 960x540. Операционная система Android. Поддерживаемые стандарты: ONVIF; 5Mp TVI, 4Mp CVI, 4Mp AHD, 1080p HDMI, RS485 PTZ, IEEE 802.11b/g/n, RTSP, IEEE 802.3af/at. Разъемы: 3хRJ45; HDMI вход; HDMI выход; 2xBNC; клеммы(RS485); клеммы для щупов мультиметра; jack 3,5мм вход, jack 3,5мм выход, разъемы DC (12V/2A выход, 12V вход); USB-выход(5V/2A); слот MicroSD. Батарея Li-Pol 7,4V 4600mAh, Размеры (ШхВхГ): 212х57х136мм, Рабочая температура от -10°С до 50°С. | RUB | 41146 | Акция
11854 | TIP-H-7 | Tezter | TIP-H-7 Универсальный 7-дюймовый сенсорный монитор-тестер AHD/CVI/TVI/CVBS и IP-видеосистем. (Базовая модель). Разрешение экрана - 1920x1200. Операционная система Android. Поддерживаемые стандарты:ONVIF; 5Mp TVI, 4Mp CVI, 4Mp AHD, 1080p HDMI, RS485 PTZ, IEEE 802.11b/g/n, RTSP, IEEE 802.3af/at. Разъемы: 3хRJ45; HDMI вход; HDMI выход; 2xBNC; клеммы(RS485); jack 3,5мм вход, jack 3,5мм выход, разъемы DC (12V/3A выход, клеммы 24V 2A, 12V вход); USB-выход(5V/2A); слот MicroSD. Батарея Li-Pol 7,6V 7500mAh, Размеры (ШхВхГ): 240x46x154мм, Рабочая температура от -10°С до 50°С. | RUB | 74856 | Хит продаж
11855 | TIP-H-M-7 | Tezter | TIP-H-M-7 Универсальный 7-дюймовый сенсорный монитор-тестер AHD/CVI/TVI/CVBS и IP-видеосистем.(Базовая модель + мультиметр). Разрешение экрана-1920x1200. Операционная система Android. Поддерживаемые стандарты:ONVIF; 5Mp TVI, 4Mp CVI, 4Mp AHD, 1080p HDMI, RS485 PTZ, IEEE 802.11b/g/n, RTSP, IEEE 802.3af/at.Разъемы: 3хRJ45, HDMI вход, HDMI выход, 2xBNC, клеммы(RS485), клеммы для щупов мультиметра, jack 3,5мм вход, jack 3,5мм выход, разъемы DC (12V/2A выход, клеммы 24V/2A, 12V вход), USB-выход(5V/2A), слот MicroSD. Батарея Li-Pol 7,6V 7500mAh, Размеры (ШхВхГ): 240x46x154мм, Рабочая температура от -10°С до 50°С. | RUB | 80614
11856 | TIP-HOL-MT-7 | Tezter | TIP-HOL-MT-7 Универсальный 7-дюймовый сенсорный монитор-тестер AHD/CVI/TVI/CVBS/SDI и IP-видеосистем (Базовая модель + мультиметр + измеритель оптической мощности + тестер оптических линий + кабельный рефлектометр BNC + детектор кабельной трассы). Разрешение экрана -1920x1200. Операционная система Android. Поддерживаемые стандарты: ONVIF, 8Mp TVI, 8Mp CVI, 8Mp AHD, HD-SDI 1080p/EX-SDI 8Mp, HDMI 1080p, IEEE 802.3af/at, RTSP, IEEE 802.11b/g/n, RS485 PTZ. Разъемы: 3хRJ45; HDMI вход; HDMI выход; 4xBNC; 2xFC; клеммы(RS485); клеммы для щупов мультиметра; jack 3,5мм вход, jack 3,5мм выход, разъемы DC (12V/2A выход, клеммы 24V/2A, 12V вход); USB-выход питания (5V/2A); слот MicroSD. Батарея Li-Pol 7,6V 7500mAh; Размеры (ШхВхГ): 240x46x154мм; Рабочая температура от -10°С до 50°С. | RUB | 130520 | <>
14672 | TIP2-HOL-MTRС-7 | Tezter | TIP2-HOL-MTRС-7 Универсальный 7-дюймовый сенсорный монитор-тестер AHD/CVI/TVI/CVBS/SDI и IP-видеосистем (Базовая модель + мультиметр + измеритель оптической мощности + тестер оптических линий + детектор кабельной трассы+ лазерный дальномер+встроенная камера). Разрешение экрана -1280х800. Операционная система Android. Поддерживаемые стандарты: ONVIF, 8Mp TVI , 8Mp CVI, 8Mp AHD, HD-SDI 1080p/EX-SDI 8Mp, HDMI 4K, VGA, IEEE 802.3af/at, RTSP, IEEE 802.11b/g/n, RS485 PTZ. Разъемы: 4хRJ45, HDMI вход, HDMI выход, VGA вход, 3xBNC, 2xFC, клеммы(RS485), Fiber(SFP), клеммы для щупов мультиметра, jack 3,5мм вход, jack 3,5мм выход, разъемы DC (12V/3A выход, клеммы 24V/2A, 12V/2А вход), USB-выход питания (5V/2A), слот MicroSD. Батарея Li-Pol 7,6V 7800mAh, Размеры (ШхВхГ): 276x44x163мм. Вес: 1,2 кг. Рабочая температура от -10° до 50°С. | RUB | 142000 | Новинка
13852 | TIP-HOL-MT-8 | Tezter | TIP-HOL-MT-8 Универсальный 8-дюймовый сенсорный монитор-тестер AHD/CVI/TVI/CVBS/SDI и IP-видеосистем. (Базовая модель + мультиметр + измеритель оптич. мощности + тестер оптич. линий + кабельный рефлектометр BNC + детектор кабельной трассы). Разрешение экрана RETINA -2048x1536. Операционная система Android. Поддерживаемые стандарты: ONVIF; 8Mp TVI, 8Mp CVI, 8Mp AHD, HD-SDI 1080p/EX-SDI 8Mp, HDMI 4K, IEEE 802.3af/at, IEEE 802.11b/g/n, RS485 PTZ. Разъемы: 3хRJ45; HDMI вход; HDMI выход; 4xBNC; 2xFC; клеммы(RS485); клеммы для щупов мультиметра; jack 3,5мм вход, jack 3,5мм выход, разъемы DC (12V/2A выход, клеммы 24V/2A, 12V вход); USB-выход(5V/2A); слот MicroSD. Батарея Li-Pol 7,4V 7000mAh; Размеры (ШхВхГ): 320x360x120 мм; Рабочая температура от -10°С до 50°С. | RUB | 169551 | <>
14724 | TIP2-HOL-OTDRT-5,4 | Tezter | TIP2-HOL-OTDRT-5,4 Универсальный 5,4-дюймовый сенсорный монитор-тестер AHD/CVI/TVI/CVBS/SDI и IP-видеосистем (Базовая модель+измеритель оптической мощности + тестер оптических линий + детектор кабельной трассы+рефлектометр оптоволокна OTDR). Разрешение экрана -1920х1152. Операционная система Android. Оптические интерфейсы: OTDR-SC-PC, VFL-SC, OPM-SC. Длина волны 1310нм/1550нм. Динамический диапазон 28/26 дБ, максимальное расстояние для тестирования до 105км. Поддерживаемые стандарты: ONVIF, 8Mp TVI , 8Mp CVI, 8Mp AHD, HDMI 4K, VGA, IEEE 802.3af/at, RTSP, IEEE 802.11b/g/n, RS485 PTZ. Разъемы: 3хRJ45, HDMI вход,VGA вход, BNC, 3хSC/PC, клеммы(RS485), jack 3,5мм вход, jack 3,5мм выход, разъемы DC (12V/3A выход, клеммы 24V/2A, 12V/2А вход), USB-выход питания (5V/2A), слот MicroSD. Батарея Li-Pol 7,4V 5200mAh, Размеры (ШхВхГ): 264x43x182мм. Вес: 1 кг. Рабочая температура от -10° до 50°С. | RUB | 0 | Проектная модель
Аксессуары для тестеров
10919 | Ответная часть тестера №255 | Tezter | Ответная часть тестера №255 Устройство необходимо для работы функции "Кабельный тестер". Размеры (ШхВхГ): 52x22x28мм. | RUB | 1106
13617 | Ответная часть тестера №255 со щупом (ver.2) | Tezter | Ответная часть тестера №255 со щупом (ver.2) Устройство необходимо для работы функций: Кабельный тестер, трассировка. Совместима с устройствами: TIP-HOL-MT-7 (Revision 2), TIP-H-T-5, TIP-HOL-MT-8. Размеры (ШхВхГ):230х27х48 мм. | RUB | 2964 | Новинка
14098 | ЗИП модуль питания для тестера TIP-H-4 (Hand) | Tezter | ЗИП модуль питания для тестера TIP-H-4 (Hand) Li-Pol аккумулятор. Емкость:2400 mAh, Напряжение: 8,4V. Размеры (ШхВхГ): 57 х 85 х 10мм. | RUB | 6900
14099 | ЗИП модуль питания для тестера TIP-H-7 | Tezter | ЗИП модуль питания для тестера TIP-H-7 Li-Pol аккумулятор. Емкость:7500 mAh, Напряжение: 7,6V. Размеры (ШхВхГ): 125 х 15 х 76мм. Данный модуль совместим с тестерами: TIP-H-M-7, TIP-HOL-MT-7. | RUB | 12972
14100 | ЗИП Модуль питания для тестера TIP-HOL-MT-8 | Tezter | ЗИП Модуль питания для тестера TIP-HOL-MT-8 Li-Pol аккумулятор. Емкость:7000 mAh, Напряжение: 7,6V. Размеры (ШхВхГ): 120 х 11 х 70мм. | RUB | 11040
14101 | ЗИП Модуль питания для тестера TIP-H-T-5 | Tezter | ЗИП Модуль питания для тестера TIP-H-T-5 Li-Pol аккумулятор. Емкость:3350 mAh, Напряжение: 7,6V. Размеры (ШхВхГ): 70 х 46 х 10мм | RUB | 7728
14102 | ЗИП Модуль питания для тестера TIP-4,3 (ver.2) | Tezter | ЗИП Модуль питания для тестера TIP-4,3 (ver.2) Li-Pol аккумулятор. Емкость: 4600 mAh, Напряжение: 7,4V. Размеры (ШхВхГ): 83 х 17 х 62мм Данный модуль питания совместим с тестерами: TIP-H-4.3 (ver.2), TIP-H-M-4.3 (ver.2) | RUB | 9660
14739 | ЗИП модуль питания для тестера TIP-H-4 | Tezter | ЗИП модуль питания для тестера TIP-H-4 Li-Pol аккумулятор. Емкость:2600 mAh, Напряжение: 7,4V. Размеры (ШхВхГ): 38 х 75 х 20мм. | RUB | 6900 | Новинка
14742 | ЗИП модуль питания для тестера TIP-7(5000mAh) | Tezter | ЗИП модуль питания для тестера TIP-7(5000mAh) Li-Pol аккумулятор. Емкость:5000 mAh, Напряжение: 7,4V. Предназначен для тестеров TIP-H-7/TIP-H-M-7/ TIP-HOL-MT-7 выпущенных до 2020 года. Размеры (ШхВхГ):123 х 10 х 73мм. | RUB | 10377 | Новинка
14746 | ЗИП модуль питания для тестера TSH-H-5 | Tezter | ЗИП модуль питания для тестера TSH-H-5 Li-ion аккумулятор. Емкость:5200 mAh, Напряжение: 3,7V. Размеры (ШхВхГ): 38 х 75 х 20мм. | RUB | 7590 | Новинка